## A PCB Christmas
LibRef | Designator | Quantity | Comment | Description | Footprint | Order Qty
SSM3J36TU,LF | Q2 | 1 | P-CH |  | SOTFL65P210X75-3N | 20
SSM3J35MFV,L3F | Q1, Q3, Q4, Q5, Q6, Q7, Q8 | 7 | P-CH |  | SOTFL40P120X55-3N-2 | 125
RUM001L02T2CL | Q9, Q10, Q11, Q12, Q13, Q14, Q15, Q16 | 8 | N-CH |  | SOTFL40P120X55-3N | 140
ERJ-2RKF1240X | R2, R3, R4, R5, R6, R8 , R10 | 7 | Resistor |  | RESC1005X04N | 200
PTS645SK50SMTR92LFS | S2 | 1 | PTS645SM43SMTR92 LFS | SWITCH TACTILE SPST-NO 0.05A 12V | PTS645SM43SMTR92 LFS | 14
MIC5363-3.3YMT-TR | U1 | 1 | MIC5363-3.3YMT-TR |  | QFN40P120X120X60_HS-7N | 15
CL05A105KO5NNNC | C1, C2, | 2 | Ceramic Cap |  | C0402 | 50
74HC595BQ-Q100,115 | U2, U4 | 2 | 74HC595BQ-Q100,115 |  | QFN50P250X350X100_HS-17N | 30
16-219AUTD/S3151/TR8 | D1, D2, D3, D4, D5, D6, D7, D8, D9, D10, D11, D12, D13, D14, D15, D16, D17, D18, D19, D20, D21, D22, D23, D24, D25, D26, D27, D28, D29, D30, D31, D32, D33, D34, D35, D36, D37, D38, D39, D40, D41, D42, D43, D44, D45, D46, D47, D48, D49 | 49 | LED |  | 16-219AUTD/S3151/TR8 | 750
'RMCF0402FT10K0 | R9 | 1 | 1k |  |  | 20
RC0402FR-071RL | R1, R7 | 2 | 10k |  |  | 50
CL05A104KA5NNNC | C3, C4, C5, C6 | 4 | 100nF |  |  | 75