## Sheet1
Frequency Selection |  |  | Current Sensing
RRT | 56200 | Ohm | RSENSE | 0.0043268 | Ohm
|  |  | Min Inductor Ripple Current | 1.7336 | A
Peak Current Limit |  |  | Min CS Ripple Voltage | 0.007501 | V
ILIM_Threshold/VCS | 0.075 | V | Max CS Ripple Voltage | 0.075 | V | Parameter | Value | Unit
ILIM | 5e-06 | A |  |  |  | VINMIN | 30 | V
RILM | 300 | kOhm | Input Capacitor |  |  | VINMAX | 52 | V
|  |  | n | 0.9 | eff | VOUT | 24 | V
Operating Input Voltage Range |  |  | Input Ripple | 0.3 | V | Max Load Total | 30 | A
tOFF_MIN | 1.2e-07 | s | CIN | 5.4544e-05 | C | Max Load Per | 15 | A
tON_MIN | 1.55e-07 | s |  |  |  | D | 0.58537
fSW_MAX | 750000 | Hz | Output Capacitor |  |  | RDS(ON)_LOW | 0.0081 | Ohm
VIN_MIN | 26.789 | V | Max Output Ripple | 0.025 | V | RDS(ON)_HIGH | 0.0081 | Ohm
VIN_MAX | 206.4516 | V | VOUTESR_SS | 0.0125 | V | fSW | 494427 | Hz
|  |  | VOUTQ_SS | 0.0125 | V | fSW_MAX | 750000 | Hz
Input Undervoltage-Lockout Level |  |  | ESR | 0.0026781 | Ohms
(Voltage divider on EN_ pins) |  |  | COUT | 9.44e-05 | F
VINUVLO | 25 | V
R1 | 190000 | Ohm | Loop Compensation
R2 | 10000 | Ohm | fCO | 32961.8 | Hz
|  |  | COUT | 9.44e-05 | F
Setting the Output Voltage |  |  | GCS | 13.3 | V/V
(Voltage divider on FB_ pins) |  |  | RSENSE | 0.005 | Ohm
Alpha | 0.024 |  | gM | 0.002 | A/V
IFB_ | 1e-07 | A | GFB | 0.033333 | V/V
R1 < | 240000 | Ohm | RZ | 19501.914 | Ohm
R1 | 187000 | Ohm | fP_LOAD | 1053.7234 | Hz
R2 | 6448.2759 | Ohm | Cz | 7.7449e-09 | F
|  |  | fP_EA | 247213.5 | Hz
Soft-Start Cap |  |  | CF | 3.3012e-11 | F
Time | 0.001 | s
CSS | 0.00625 | uF
Bootstrap Capacitor
Inductor Selection | IHLP6767GZER5R6M11 |  | ∆QGate | 1.08e-07 | C
D | 0.58537 |  | ∆VBST | 0.125 | V
LIR | 0.24 |  | Want Low ESR
L | 5.5908e-06 | H | CBST | 8.64e-07 | F
L Selected | 5.6e-06 | H
Max Inductor Ripple Current | 4.6674 | A | MOSFET Selection | BUK768R1-100E,118
DCR | 0.00444 | Ohm | RDS | 0.0081 | Ohm
Max Inductor Peak Current | 19.6674 | A | VDSMAX | 100 | V
|  |  | VMIL | 4.8 | V
Isat | 21 | A | QGATE | 1.08e-07 | C
|  |  | Power Diss. Rating | 263 | W (Tc)
|  |  | Id | 100 | A (Tc)